## 01 Mesanina Andén Alt 1
Cubicaciones Mesaninas Andén - Alternativa 1
Dimensiones principales
Ítem | Glosa | unidad | cantidad
1 | Preparación |  |  | PESO ACERO | 7500 | kgf/m3
1.1 | Demolición viga cierre mesanina |  |  | L1 | 12.45 | m
1,1,1 | Demolición estructura | m3 | 2 | L2 | 9.05 | m
1.2 | Perforaciòn andén para Nicho |  |  | e1 | 200 | cm
1,2,1 | Demolición Estructura | m3 | 8 | e2 | 222 | cm
2 | Obra Civil |  |  | Area Perfil de borde | 0.0032 | m2
2.1 | Pasarela |  |  | Hmesasina |  | cm
2,1,1 | Placa colaborante Instadeck | m2 | 89.982 | Hacensores | 600 | cm
2,1,2 | Perfil de borde 25x15x30,1 | kg | 2277.12 | Nº de vigas 2 apoyos | 5 | - | Por Linea
2,1,3 | Perfil Apoyo IN 25x46,6 | kg | 1008.693 | Nº de vigas 1 apoyo | 4 | - | Por Linea
2,1,4 | Tirante 6cm | kg | 469.942 | Área Perfil de apoyo | 0.00593 | m2
2,1,5 | Hormigón H30 | m3 | 8.5483 | Espesor viga apoyo | 20 | cm
2,1,6 | Malla electrosoldada de retracción | m2 | 89.982 | Nº tirantes | 14 | - | Por lado
2.2 | Nicho en andén |  |  | Ltirantespromedio | 3.18 | m
2,2,1 | Hormigón H30 | m3 | 2.85 | Área Tirantes | 0.00070372 | m2
2,2,2 | Armaduras | kg | 313.5 | Profundidad andén | 150 | cm
2.3 | Estructura contención ascensor |  |  | espesor nicho | 20 | cm
2,3,1 | Perfil 100x100x4 | kg | 1396.8 | Largo Ascensor | 200 | cm
3 | Terminaciones |  |  | Ancho Ascensor | 185 | cm
3.1 | Barandas |  |  | Área perfil estructura de contenciòn | 0.0016 | m2
3,1,1 | Perfiles de Apoyo baranda 60x40x4 | kg | 343.4544 | Numero de marcos | 6 | -
3,1,2 | Baranda 6cm | kg | 907.7946 | Número de perfiles de baranda | 34 | -
3,1,3 | Ptos de apoyo f10mm | kg | 16.0221 | Area Perfil de baranda | 0.000736 | m2
3,1,4 | Vidrio templado laminado | m2 | 86.233 | Area ptos de apoyo | 7.854e-05 | m2
3.2 | Terminación Piso |  |  | Longitud ptos de apoyo | 0.2 | ml
3,2,1 | Baldosas similar a metro | m2 | 89.982 | Longitud planchas | 67.9 | ml
3.3 | Terminación estructura ascensor |  |  | altura vidrio | 1.27 | ml
3,3,1 | Placa de acero | m2 | 11.3
3,3,2 | Vidrio Templado Laminado | m2 | 24.95
3.4 | Iluminación y canalizaciones |  |  | ARMADURAS | 110 | kgf/m3
3,4,1 | Iluminación inferior pasarela | gl | 1
3,4,2 | Canalizaciones electricas iluminacion | ml | 80
3,4,3 | Canalizaciones electricas Ascensor | ml | 60 |  | 3755.755 | 1877.8775

## 01 Mesanina Andén Alt 2
Cubicaciones Mesaninas Andén Alternativa 2
Ítem | Glosa | unidad | cantidad
1 | Preparación
1.1 | Demolicion muro curvo
1,1,1 | Demolicion | m3 | 10.3716 | Paraguas
1.2 | Demolicion acceso a pasarela |  |  | Longitud | 6 | ml
1,2,1 | Demolicion | m3 | 2 | Número | 7 | -
1.3 | Demolición Muro recto por secciones |  |  | Total ambos lados | 84 | ml
1,3,1 | Demolición | m3 | 8.442
1.4 | Excavación del nicho de hormigón |  |  | Reparticion en etapas |  | EXC |  |  | Muro longitudinal |  |  | Losas
1,4,1 | Excavación etapa 1 | m3 | 70.4243 | 0.5 |  | 2.15 |  |  | Alto total | 7.58 | m | Áncho | 1.75 | m
1,4,2 | Excavación etapa 2 | m3 | 70.4243 | 0.5 |  | 7.53 |  |  | Áncho total | 4.35 | m | e1 | 0.25 | m
1,4,3 | Instalación paraguas | ml | 84 | 0 |  | 4.35 |  |  | Alto Sacado | 1.3 | m | e2 | 0.25 | m
2 | Obra Civil |  |  |  |  | 70.4243 |  |  | Áncho sacado | 1.75 | m | e3 | 0.2 | m
2.1 | Nicho de hormigon |  |  | Áreas |  |  |  |  | espesor | 0.4 | m | e4 | 0.25 | m
2,1,1 | Hormigón Muros | m3 | 37.7342 | L1 | 13.12 | m |  |  | Volumen | 12.2792 | m3 | L1 | 1.95 | m
2,1,2 | Hormigón Losas | m3 | 8.0938 | e1 | 2 | m |  |  | Muros Transversales |  |  | L2 | 1.75 | m
2,1,3 | Armaduras | kg | 5041.069 | A1 | 26.24 | m2 |  |  | Longitud | 1.75 | m | L3 | 2 | m
2.2 | Pasarela 1 |  |  | L2 | 2.75 | m |  |  | e1 | 0.4 | m | L4 | 3.95 | m
2,2,1 | Placa colaborante Instadeck | m2 | 52.48 | e2 | 2 | m |  |  | e2 | 0.25 | m | Volumen | 4.0469 | m3
2,2,2 | Perfil de borde 25x15x30,1 | kg | 1451.52 | A2 | 5.5 | m2 |  |  | L1 | 7.58 | m | Volumen losas | 8.0938 | m3
2,2,3 | Perfil Apoyo IN 25x46,6 | kg | 936.6435 | Area total | 31.74 | m2 |  |  | L2 | 2.93 | m | volumen muros | 37.7342 | m3
2,2,4 | Tirante 6cm | kg | 436.3748 | [5 empty] | Volumen | 6.5879 | m3
2,2,5 | Hormigón H30 | m3 | 4.9856 | Perfil de borde | L1 | 60.48 | m
2,2,6 | Malla electrosoldada de retracción | m2 | 52.48 |  | Aperfil | 0.0032 | m2 |  | Perfiles de apoyo |  |  | Baranda
2.3 | Pasarela 2 |  |  |  | Pperfil | 1451.52 | kg |  | número | 31 |  | area perfil | 0.00070372 | m2
2,3,1 | Placa colaborante Instadeck | m2 | 11 |  | L2 | 19 | m |  | Área | 0.000736 |  | Nùmero de pasadas | 2 | -
2,3,2 | Perfil de borde 25x15x30,1 | kg | 456 |  | Aperfil | 0.0032 | m2 |  | Altura | 0.91 |  | Longitud total | 30.99 | m2
2,3,3 | Perfil Apoyo IN 25x46,6 | kg | 144.099 |  | Pperfil | 456 | kg |  | Peso Total | 311.4384 |  | Peso por lado | 327.1227 | kg
2,3,4 | Tirante 6cm | kg | 67.1346 | [8 empty] | Peso total | 654.2455 | kg
2,3,5 | Hormigón H30 | m3 | 1.045 | ARMADURAS | 110 | kgf/m3
2,3,6 | Malla electrosoldada de retracción | m2 | 11 | [8 empty] | apoyos
3 | terminaciones |  |  | Tirantes |  |  |  | Apoyo tirantes |  |  |  | Número de perfiles de baranda | 62 | -
3.1 | Terminaciones pasarela |  |  | Ltirantespromedio | 3.18 | m |  | área perfil | 0.00593 | m2 |  | Area ptos de apoyo | 7.854e-05 | m2
3,1,1 | Perfiles de Apoyo baranda 60x40x4 | kg | 311.4384 | Área Tirantes | 0.00070372 | m2 |  | longitud perfil | 0.81 | m |  | Longitud ptos de apoyo | 0.2 | ml
3,1,2 | Baranda 6cm | kg | 654.2455 | Total Pasarela 1 | 13 | - |  | numero pasarela 1 | 13 |  |  | Peso 1 lado | 7.3042 | kg
3,1,3 | Ptos de apoyo f10mm | kg | 14.6084 | Total pasarela 2 | 2 |  |  | numero pasarela 2 | 2 |  |  | Total ambas estructuras | 14.6084 | kg
3,1,4 | Vidrio templado laminado | m2 | 68.1642 | Peso pasarela 1 | 436.3748 | kg |  | Peso pasarela 1 | 936.6435 | kg
3,1,5 | Baldosas similar a metro | m2 | 63.48 | peso pasarela 2 | 67.1346 | kg |  | peso pasarela 2 | 144.099 | kg |  | Mosaicos
3.2 | Terminaciones nicho de hormigón | [10 empty] | Alto ext | 6.03 | m
3,2,1 | Baldosín pisos modificación Losa | m2 | 14 | Vidrio |  |  |  | Baldosas |  |  |  | Alto int | 5.58 | m
3,2,2 | Mosaicos en muros nicho | m2 | 105.7902 | Alto | 1.17 | m |  | Área pasarela 1 | 52.48 | m2 |  | Long ext | 4.67 | m
3.3 | Terminaciones eléctricas |  |  | Largo total | 30.99 | m |  | Área pasarela 2 | 11 | m2 |  | long int | 4 | m
3,3,1 | Iluminación bajo pasarela | gl | 1 | area columnas apoyo | 2.1762 | m2 |  | Área Total | 63.48 | m2 |  | Alto Transv | 1.38 | m
3,3,2 | Iluminacion nicho | gl | 1 | Area vidrio 1 lado | 34.0821 | m2 | [5 empty] | largo trans | 1.75 | m
|  |  |  | Area vidrio total | 68.1642 | m2 |  | Pisos en nicho |  |  |  | Área por lado | 52.8951 | m2
[8 empty] | largo losa | 2 |  |  | Área total | 105.7902 | m2
[8 empty] | ancho losa | 1.75
[8 empty] | numero de niveles | 2
[8 empty] | Àrea por lado | 7
[8 empty] | Àrea total | 14

## 01 Superficie Mesanina
Cubicaciones Superficie Mesaninas
Ítem | Glosa | unidad | cantidad
1 | Preparación |  |  | Demoliciones
1.1 | Cambio de servicios |  |  | e muro existente | 0.25 | m
1,1,1 | Cambio de servicios post levantamiento | gl | 1 | e escalera | 0.25 | m
1.2 | Demoliciones |  |  | ancho escalera demoler | 0.7 | m
1,2,1 | Escalera y muro de contención | m3 | 5.152 | largo | 4.6 | m
1,2,2 | Demolición losa y escalera en traslado escalera | m3 | 13.65 | Alto | 3.78 | m
1,2,3 | Demolición ingreso nicho ascensor | m3 | 1.84 | Longitud demolicion en tunel | 9.1 | m
1.3 | Excavación |  |  | Espesor promedio escalera-losa | 0.3 | m
1,3,1 | Excavación nicho ascensor | m3 | 63.15 | áncho tunel inferior | 5 | m
1,3,2 | Excavación modificaciòn escalera | m3 | 49 | Àncho ingreso | 2 | m
2 | Obra Civil |  |  | alto ingreso | 2.3 | m
2.1 | Nueva escalera túnel |  |  | espesor ingreso | 0.4 | m
2,1,1 | Hormigón escalera | m3 | 4.14 | ancho losa | 7 | m
2,1,2 | Armaduras escalera | kg | 455.4 | alto losa | 1.4 | m
2,1,3 | Hormigón muros acceso | m3 | 3.3 | Alto exc principal promedio | 3.8 | m
2,1,4 | Armaduras muros acceso | kg | 363 | Àncho nicho | 2.5 | m
2,1,5 | Hormigón losa | m3 | 10.5 | Largo | 5.7 | m
2,1,6 | Armaduras losa | kg | 1155 | alto Nicho Inferior | 1.5 | m
2.2 | Caseta superficial |  |  | ancho NI | 2.5 | m
2,2,1 | Acero estructural | kg | 412.8 | Largo NI | 2.4 | m
2,2,2 | Hormigón | m3 | 0
2,2,3 | Armaduras | kg | 0 | Marco cerrado | 8.2 | ml
2.3 | Nicho Subterraneo de hormigón |  |  | Numero marcos cerrados | 3
2,3,1 | Hormigón | m3 | 35.2707 | columnas | 12 | ml
2,3,2 | Armaduras | kg | 3879.7825 | menos base | 2.2 | ml
3 | Terminaciones |  |  | area/m | 0.0016 | kg/ml
3.1 | Terminaciones escalera |  |  | peso /m | 12
3,1,1 | Goma antidezlisante | ml | 40 | Peso total | 412.8 | kgf
3,1,2 | Baldosín pisos modificación Losa | m2 | 50.55
3,1,3 | Mosaicos en muros escalera | m2 | 75.54 | ARMADURAS | 110 | kgf/m3
3.2 | Terminaciones Caseta superficial
3,2,1 | Vidrio Laminado y templado 1cm | m2 | 18.46
3,2,2 | Reja acero de protección | m2 | 18.46 | Muro Lado estaciòn | 7.209 | m3
3,2,3 | Anclajes | un | 28 | Espesor | 0.3 | m
3,2,4 | Techumbre | gl | 1 | Alto | 1.4 | m | 1.5
3.3 | Terminacion nicho |  |  | largo | 6.45 | m | 3
3,3,1 | Placa de acero | m2 | 11.3 | Muro lado baranda | 11.8214 | m3
3,3,2 | mosaicos en muros nicho | m2 | 16.445 | Espesor | 0.3 | m
3,3,3 | Baldosin en Nicho ascensor | m2 | 7.48 | alto | 7.25 | m | 5.75 | 4.57
3.4 | Iluminación y canalizaciones |  |  | largo | 3 | m | 1.6 | 1.85
3,4,1 | Iluminación | gl | 1 | Muro de cierre frontal ascensor | 3.0162 | m3
3,4,2 | canalizaciones eléctricas | ml | 20 | Espesor | 0.3 | m
|  |  |  | alto | 4.57 | m
|  |  |  | largo | 2.2 | m
|  |  |  | Muro cierre nicho ascensor | 0.99 | m3
|  |  |  | espesor | 0.3 | m
|  |  |  | alto | 1.5 | m
|  |  |  | largo | 2.2 | m
|  |  |  | Muro de cierre tracero ascensor | 4.785 | m3
|  |  |  | espesor | 0.3 | m
|  |  |  | alto | 7.25 | m
|  |  |  | largo | 2.2 | m
|  |  |  | Losa inferior Nicho | 1.1 | m3
|  |  |  | espesor | 0.2 | m
|  |  |  | áncho | 2.2 | m
|  |  |  | profundidad | 2.5 | m
|  |  |  | Losa inferior pasillo entrada | 3.4155 | m3
|  |  |  | espesor | 0.45 | m
|  |  |  | alto | 2.2 | m
|  |  |  | largo | 3.45 | m
|  |  |  | Losa superior pasillo entrada | 1.8975 | m3
|  |  |  | espesor | 0.25 | m
|  |  |  | alto | 2.2 | m
|  |  |  | largo | 3.45 | m
|  |  |  | Cierre frontal nicho | 1.0362 | m3
|  |  |  | espesor | 0.3 | m
|  |  |  | alto | 1.57 | m
|  |  |  | ancho | 2.2 | m
|  |  |  | TOTAL | 35.2707 | m3

## 01 PARTIDAS Y PRECIOS
Ascensor Superficie - Mesaninas
[9 empty] | UF | 25042.22
Ítem | Glosa | Unidad | Precios UF |  | PESOS | GLOSAS PARA PRECIOS
1 | Obras Previas Movimiento de Tierras/Demoliciones |  |  |  |  | Preparación de Terreno | Precio | Unidades | Precio $ | Datos Crudos | Valor adoptado | comentarios
1.1 | Cambio de servicios
1,1,1 | Cambio de servicios post levantamiento | gl | 0 | * | 0
1.2 | Demoliciones
1,2,1 | Escalera y muro de contención | m3 | 1.32 |  | 33055.7304 | Demolición HA en Superficie | 1.32 | Uf/m3 | 33055.7304 | 1.32 | 1.32
1,2,2 | Demolición losa y escalera en traslado escalera | m3 | 3.89 |  | 97414.2358 | Demolición HA Andenes | 3.89 | Uf/m3 | 97414.2358 | 3.89 | 3.89
1,2,3 | Demolición ingreso nicho ascensor | m3 | 1.32 |  | 33055.7304 | Excavación | 1.523 | Uf/m3 | 38139.3011 | 1.523 | 1.523
1.3 | Excavación |  |  |  |  | Excavación en andén | 5.7112 | Uf/m3 | 143022.379 | 1.523 | 5.7112 | Se agrega un factor por la excavacion | Factor | 3.75
1,3,1 | Excavación nicho ascensor | m3 | 1.523 |  | 38139.3011 | Instalacion Pilotes | 6.3446 | Uf/ml | 158882.4516 | 15.227 | 6.3446 | Paragua de 40/16 6m dividido en 6m de itemizado tramo 2
1,3,2 | Excavación modificaciòn escalera | m3 | 1.523 |  | 38139.3011 | Globales
2 | Obra Civil |  |  |  |  | Cambio de servicios post levantamiento | 0 | Uf/gl | 0 | 200 | 0
2.1 | Nueva escalera túnel |  |  |  |  | Obras civiles
2,1,1 | Hormigón escalera | m3 | 6.4812 |  | 162303.6363 | Hormigón entrada | 6.4812 | Uf/m3 | 162303.6363 | 5.401 | 6.4812 | horm pilas*1,2
2,1,2 | Armaduras escalera | kg | 0.047 |  | 1176.9843 | Hormigón en andén | 11.227 | Uf/m3 | 281149.0039 | 11.227 | 11.227 | horm pique
2,1,3 | Hormigón muros acceso | m3 | 6.4812 |  | 162303.6363 | Armadura en entrada | 0.047 | Uf/kg | 1176.9843 | 0.047 | 0.047 | armaduras A63-42H
2,1,4 | Armaduras muros acceso | kg | 0.047 |  | 1176.9843 | Armadura en andén | 0.0705 | Uf/kg | 1765.4765 | 0.047 | 0.0705 | 1,5* Armadura entrada
2,1,5 | Hormigón losa | m3 | 6.4812 |  | 162303.6363 | Acero en entrada | 0.1056 | Uf/kg | 2644.4584 | 0.088 | 0.1056 | Marcos metalicos
2,1,6 | Armaduras losa | kg | 0.047 |  | 1176.9843 | Acero en andén | 0.22 | Uf/kg | 5509.2884 | 0.088 | 0.22 | 1,5*marcos metalicos
2.2 | Caseta superficial |  |  |  |  | Placa colaborante | 0.74611 | Uf/m2 | 18684.2105 | 7100 | 0.74611 | Valor comercial*2(por instalacion)/(Área -10cm por traslape)
2,2,1 | Acero estructural | kg | 0.1056 |  | 2644.4584 | Malla electrosoldada | 0.241 | Uf/m3 | 6035.175 | 0.241 | 0.3615 | Malla C188 *1,5
2,2,2 | Hormigón | m3 | 6.4812 |  | 162303.6363 | Terminaciones
2,2,3 | Armaduras | kg | 6.4812 |  | 162303.6363 | Acero Terminaciones | 0.6 | UF/kg | 15025.332 | 0.6 | 0.6 | Valor Similar Ptes. Mesanina
2.3 | Nicho Subterraneo de hormigón |  |  |  |  | Goma antidezlisante | 2.1176 | Uf/ml | 53030.5835 | 0.9 | 2.1176 | Se entrega en m2, se pasa a metro lineal
2,3,1 | Hormigón | m3 | 6.4812 |  | 162303.6363 | Baldosín | 1.08 | Uf/m1 | 27045.5976 | 0.9 | 1.08 | Valores de Arquitectura
2,3,2 | Armaduras | kg | 0.047 |  | 1176.9843 | Mosaicos | 2.22 | Uf/m0 | 55593.7284 | 1.85 | 2.22 | Valores de Arquitectura
3 | Terminaciones |  |  |  |  | Vidrio Laminado y templado 1cm | 2.04 | Uf/m1 | 51086.1288 | 1.7 | 2.04 | Valores de Arquitectura
3.1 | Terminaciones escalera |  |  |  |  | Reja de acero de protección | 4.62 | Uf/m2 | 115695.0564 | 3.85 | 4.62 | Valores de Arquitectura
3,1,1 | Goma antidezlisante | ml | 2.1176 |  | 53030.5835 | Sujeciones vidrio | 1.2 | Uf/un | 30050.664 | 1 | 1.2 | Sin dato, es el elemento de acero para sujetar el vidrio
3,1,2 | Baldosín pisos modificación Losa | m2 | 1.08 |  | 27045.5976 | Placa acero | 13.5 | Uf/m2 | 338069.97 | 13.5 | 13.5
3,1,3 | Mosaicos en muros escalera | m2 | 2.22 |  | 55593.7284 | Canalizaciones electricas | 0.84 | Uf/ml | 21035.4648 | 0.7 | 0.84 | Bandeja portaconductores metálica
3.2 | Terminaciones Caseta superficial |  |  |  |  | Torniquete adicional | 0 | Unidades | 0 |  |  | Sin datos
3,2,1 | Vidrio Laminado y templado 1cm | m2 | 2.04 |  | 51086.1288 | [7 empty] | Luces
3,2,2 | Reja acero de protección | m2 | 4.62 |  | 115695.0564 | Globales | [6 empty] | 1185 un | 1.3 | uf
3,2,3 | Anclajes | un | 1.2 |  | 30050.664 | techumbre ascensor mesanina-superficie | 50 | Uf/gl | 1252111 | 31.68 | 50 | 32 Uf acero + 18uf terminacion | 194 un | 2.4 | uf
3,2,5 | Techumbre | gl | 50 |  | 1252111 | Iluminación Ascensor mesanina-superficie | 18.72 | Uf/gl | 468790.3584 | 15.6 | 18.72 | Instalación de 2 luces | 18 de proyecto | 4 | uf
3.3 | Terminacion nicho |  |  |  |  | Iluminacion inferior pasarela | 94 | Uf/gl | 2353968.68 | 94 | 94 | Instalación de 16 luces | Montajes | 0.3
3,3,1 | Placa de acero | m2 | 13.5 |  | 338069.97 | Globales alternativa | [6 empty] | Total por elemento | 4.3 | Uf
3,3,2 | mosaicos en muros nicho | m2 | 2.22 |  | 55593.7284 | Iluminación bajo pasarela | 87.12 | Uf/gl |  | 72.6 | 87.12 | 6 luces y 15m de conducción
3,3,3 | Baldosin en Nicho ascensor | m2 | 1.08 |  | 27045.5976 | Iluminacion nicho | 24.2 | Uf/gl |  | 24.2 | 24.2 | 2 luces y 5m de conducción | Conductores
3.4 | Iluminación y canalizaciones | [11 empty] | Escalerilla menor | 0.7 | uf
3,4,1 | Iluminación | gl | 18.72 |  | 468790.3584
3,4,2 | canalizaciones eléctricas | ml | 0.84 |  | 21035.4648
Ascensor Mesanina - Andén - Alternativa 1
Ítem | Glosa | unidad | Precios
1 | Obras Previas /Demoliciones
1.1 | Demolición viga cierre mesanina
1,1,1 | Demolición estructura | m3 | 3.89 |  | 97414.2358
1.2 | Perforación andén para Nicho
1,2,1 | Demolición Estructura | m3 | 3.89 |  | 97414.2358
2 | Obra Civil
2.1 | Pasarela
2,1,1 | Placa colaborante Instadeck | m2 | 0.74611 |  | 18684.2105
2,1,2 | Perfil de borde 25x15x30,1 | kg | 0.22 |  | 5509.2884
2,1,3 | Perfil Apoyo IN 25x46,6 | kg | 0.22 |  | 5509.2884
2,1,4 | Tirante 6cm | kg | 0.22 |  | 5509.2884
2,1,5 | Hormigón H30 | m3 | 11.227 |  | 281149.0039
2,1,6 | Malla electrosoldada de retracción | m2 | 0.241 |  | 6035.175
2.2 | Nicho en andén
2,2,1 | Hormigón H30 | m3 | 11.227 |  | 281149.0039
2,2,2 | Armaduras | kg | 0.0705 |  | 1765.4765
2.3 | Estructura contención ascensor
2,3,1 | Perfil 100x100x4 | kg | 0.22 |  | 5509.2884
3 | Terminaciones
3.1 | Barandas
3,1,1 | Perfiles de Apoyo baranda 60x40x4 | kg | 0.6 |  | 15025.332
3,1,2 | Baranda 6cm | kg | 0.6 |  | 15025.332
3,1,3 | Puntos de apoyo f10mm | kg | 0.6 |  | 15025.332
3,1,4 | Vidrio templado laminado | m2 | 2.04 |  | 51086.1288
3.2 | Terminación Piso
3,2,1 | Baldosas similar a metro | m2 | 1.08 |  | 27045.5976
3.3 | Terminación estructura ascensor
3,3,1 | Placa de acero | m2 | 13.5 |  | 338069.97
3,3,2 | Vidrio Templado Laminado | m2 | 2.04 |  | 51086.1288
3.4 | Iluminación y canalizaciones
3,4,1 | Iluminación inferior pasarela | gl | 94 |  | 2353968.68
3,4,2 | Canalizaciones electricas iluminacion | ml | 0.84 |  | 21035.4648
3,4,3 | Canalizaciones electricas Ascensor | ml | 0.84 |  | 21035.4648
3,4,4 | #REF! | #REF! | 0 |  | 0
Ascensor Mesanina - Andén - Alternativa 2
Ítem | Glosa | unidad | Precios
1 | Preparación
1.1 | Demolicion muro curvo
1,1,1 | Demolicion | m3 | 3.89 |  | 97414.2358
1.2 | Demolicion acceso a pasarela
1,2,1 | Demolicion | m3 | 3.89 |  | 97414.2358
1.3 | Demolición Muro recto por secciones
1,3,1 | Demolición | m3 | 3.89 |  | 97414.2358
1.4 | Excavación del nicho de hormigón
1,4,1 | Excavación etapa 1 | m3 | 5.7112 |  | 143022.379
1,4,2 | Excavación etapa 2 | m3 | 5.7112 |  | 143022.379
1,4,3 | Instalación paraguas | ml | 15.227 |  | 381317.8839
2 | Obra Civil |  |  |  | 0
2.1 | Nicho de hormigon
2,1,1 | Hormigón Muros | m3 | 11.227 |  | 281149.0039
2,1,2 | Hormigón Losas | m3 | 11.227 |  | 281149.0039
2,1,3 | Armaduras | kg | 0.0705 |  | 1765.4765
2.2 | Pasarela 1
2,2,1 | Placa colaborante Instadeck | m2 | 0.74611 |  | 18684.2105
2,2,2 | Perfil de borde 25x15x30,1 | kg | 0.22 |  | 5509.2884
2,2,3 | Perfil Apoyo IN 25x46,6 | kg | 0.22 |  | 5509.2884
2,2,4 | Tirante 6cm | kg | 0.22 |  | 5509.2884
2,2,5 | Hormigón H30 | m3 | 11.227 |  | 281149.0039
2,2,6 | Malla electrosoldada de retracción | m2 | 0.241 |  | 6035.175
2.3 | Pasarela 2
2,3,1 | Placa colaborante Instadeck | m2 | 0.74611 |  | 18684.2105
2,3,2 | Perfil de borde 25x15x30,1 | kg | 0.22 |  | 5509.2884
2,3,3 | Perfil Apoyo IN 25x46,6 | kg | 0.22 |  | 5509.2884
2,3,4 | Tirante 6cm | kg | 0.22 |  | 5509.2884
2,3,5 | Hormigón H30 | m3 | 11.227 |  | 281149.0039
2,3,6 | Malla electrosoldada de retracción | m2 | 0.241 |  | 6035.175
3 | terminaciones |  |  |  | 0
3.1 | Terminaciones pasarela
3,1,1 | Perfiles de Apoyo baranda 60x40x4 | kg | 0.6 |  | 15025.332
3,1,2 | Baranda 6cm | kg | 0.6 |  | 15025.332
3,1,3 | Ptos de apoyo f10mm | kg | 0.6 |  | 15025.332
3,1,4 | Vidrio templado laminado | m2 | 2.04 |  | 51086.1288
3,1,5 | Baldosas similar a metro | m2 | 1.08 |  | 27045.5976
3.2 | Terminaciones nicho de hormigón
3,2,1 | Baldosín pisos modificación Losa | m2 | 1.08 |  | 27045.5976
3,2,2 | Mosaicos en muros nicho | m2 | 2.22 |  | 55593.7284
3.3 | Terminaciones eléctricas
3,3,1 | Iluminación bajo pasarela | gl | 87.12 |  | 2181678.2064
3,3,2 | Iluminacion nicho | gl | 24.2 |  | 606021.724

## PRESUPUESTO
PRESUPUESTO DE OBRAS
ASCENSORES MESANINA ANDÉN - ESTACIÓN PARQUE O´HIGGINS
Rev. C
ITEM | GLOSA | UNIDAD | CANTIDAD | P.U. | P.Total
1 | INSTALACIÓN DE FAENAS Y OBRAS PROVISORIAS
1.1 | Cierros Perimetral de Obra e Interiores | ml
1.2 | Instalación de faenas
1.2.1 | Movilización de faenas | gl
1.2.2 | Desmovilización de faenas | gl
1.2.3 | Tramitación y Permisos Instalación de Faenas | gl
2 | OBRAS PROVISORIAS
2.1 | Retiro de señalética, Iluminación, cámaras, sensores - Interior Estación zona Andén | gl
3 | MOVIMIENTO DE TIERRAS / EXCAVACIONES / DEMOLICIONES
3.1 | Ascensor Superficie mesanina
3.1.1 | Muro acceso estación
3.1.1.1 | Demolición Muro | m3
3.1.2 | Losa Nivel Mesanina
3.1.2.1 | Demolición losa Hormigón | m3
3.1.2.2 | Demolición Boletería etapa 1 | gl
3.1.2.3 | Demolición Boletería etapa 2 | gl
3.2 | Ascensor Mesanina andén
3.2.1 | Demolición Losa Nivel Andén
3.2.1.1 | Demolición Losa de hormigón | m3
3.2.2 | Demolición Losa Nivel Bajo Andén
3.2.2.1 | Demolición Losa de hormigón | m3
3.2.3 | Demolición Muro Tras Ascensor
3.2.3.1 | Demolición muro de hormigón | m3
3.3 | Modificación Escalera mecánica
3.3.1 | Antepecho
3.3.1.1 | Demolición Hormigón | m3
3.3.2 | Escalera de servicio
3.3.2.1 | Demolición Losa Hormigón | m3
3.3.3 | Losa nivel Mesanina para escalera mecánica
3.3.3.1 | Demolición losa Hormigón | m3
3.4 | Ampliación Andén
3.4.1 | Muro exterior estación
3.4.1.1 | Demolición muro de Hormigón | m3
4 | OBRA CIVILES
4.1 | Ascensor Superficie mesanina
4.1.1 | Muro M107
4.1.1.1 | Hormigón H30 | m3
4.1.1.2 | Armaduras | kg
4.1.1.3 | Dowels | un
4.1.1.4 | Malla Acma | m2
4.1.2 | Losa L105
4.1.2.1 | Hormigón H30 | m3
4.1.2.2 | Armaduras | kg
4.1.2.3 | Dowels | un
4.1.2.4 | Malla Acma | m2
4.1.3 | Viga 102
4.1.3.1 | Hormigón H30 | m3
4.1.3.2 | Armaduras | kg
4.1.3.3 | Dowels | un
4.2 | Ascensor Mesanina andén
4.2.1 | Viga de Contorno Andén V101
4.2.1.1 | Hormigón H30 | m3
4.2.1.2 | Armaduras | kg
4.2.1.3 | Dowels | un
4.2.2 | Muro M109
4.2.2.1 | Hormigón H30 | m3
4.2.2.2 | Armaduras | kg
4.2.2.3 | Dowels | un
4.2.2.4 | Malla Acma | m2
4.2.3 | Muro M110
4.2.3.1 | Hormigón H30 | m3
4.2.3.2 | Armaduras | kg
4.2.3.3 | Dowels | un
4.2.3.4 | Malla Acma | m2
4.2.4 | Losa L104
4.2.4.1 | Hormigón H30 | m3
4.2.4.2 | Armaduras | kg
4.2.4.3 | Dowels | un
4.2.4.4 | Malla Acma | m2
4.3 | Modificación Escalera mecánica
4.3.1 | Losa 103
4.3.1.1 | Hormigón H30 | m3
4.3.1.2 | Armaduras | kg
4.3.1.3 | Dowels | un
4.3.1.4 | Malla Acma | m2
4.3.2 | Muro 104 y 105
4.3.2.1 | Hormigón H30 | m3
4.3.2.2 | Armaduras | kg
4.3.2.3 | Dowels | un
4.3.2.4 | Malla Acma | m2
4.3.3 | Muro 103
4.3.3.1 | Hormigón H30 | m3
4.3.3.2 | Armaduras | kg
4.3.3.3 | Dowels | un
4.3.3.4 | Malla Acma | m2
4.3.4 | Muro 106
4.3.4.1 | Hormigón H30 | m3
4.3.4.2 | Armaduras | kg
4.3.4.3 | Dowels | un
4.3.4.4 | Malla Acma | m2
4.3.5 | Muro 108
4.3.5.1 | Hormigón H30 | m3
4.3.5.2 | Armaduras | kg
4.3.5.3 | Dowels | un
4.3.5.4 | Malla Acma | m2
4.3.6 | Muro M101
4.3.6.1 | Hormigón H30 | m3
4.3.6.2 | Armaduras | kg
4.3.6.3 | Dowels | un
4.3.7 | Muro M102
4.3.7.1 | Hormigón H30 | m3
4.3.7.2 | Armaduras | kg
4.4 | Ampliación Andén
4.4.1 | Losa L101 y L102
4.4.1.1 | Hormigón H30 | m3
4.4.1.2 | Armaduras | kg
4.4.1.3 | Dowels | un
4.4.1.4 | Malla Acma | m2
4.4.2 | Fundación F1
4.4.2.1 | Excavaciones | m3
4.4.2.2 | Hormigón H30 | m3
4.4.2.3 | Armaduras | kg
4.4.2.4 | Dowels | un
4.4.3 | Albañilería de Bloques
4.4.3.1 | Albañilería | m2
4.4.4 | Muro M111
4.4.4.1 | Hormigón H30 | m3
4.4.4.2 | Armaduras | kg
4.4.4.3 | Dowels | un
5 | ESTRUCTURAS METÁLICAS
5.1 | Ascensor Mesanina andén
5.1.1 | Perfiles estructurales
5.1.1.1 | Perfiles y planchas de Acero Inox ASTM316 | kg
5.1.1.2 | Perfiles y Planchas de acero A36 | kg
5.1.2 | Anclajes
5.1.2.1 | Anclajes A316 | un
5.1.2.2 | Anclajes Quimico | un
5.2 | Modificación Escalera mecánica
5.2.1 | Perfiles estructurales
5.2.1.1 | Perfiles y Planchas de acero A36 | kg
5.2.2 | Anclajes
5.2.2.1 | Anclajes Quimico | un
5.3 | Ampliación Andén
5.3.1 | Perfiles estructurales
5.3.1.1 | Perfiles y Planchas de acero A36 | kg
5.3.2 | Anclajes
5.3.2.1 | Anclajes Quimico | un
5.4 | Ampliación Boletería
5.4.1 | Instalación estructura Muro Oriente
5.4.1.1 | Perfiles | kg
5.4.1.2 | Reutiliazación Marco de Aluminio | un
5.4.2 | Instalación Seguridad
5.4.2.1 | Blindaje | Kg
5.4.2.2 | Reutilización Vidrio de Seguridad | un
6 | TERMINACIONES
6.1 | Pavimentos Interiores
6.1.1 | Nivel Andén
6.1.1.1 | Baldosa similar a existente | m2
6.1.2 | Nivel Mesanina
6.1.2.1 | Acceso ascensores Baldosa antidezlisante incluye Baldosas Podo-Táctil | m2
6.1.2.2 | Baldosa similar a existente | m2
6.2 | Revestimientos Interiores
6.2.1 | Muros Acceso Estación
6.2.1.1 | Porcelanato | m2
6.2.2 | Revestimiento edículo Mesanina Andén
6.2.2.1 | Sistema de fachada vidriada | m2
6.2.2.2 | Chambrana Ascensor | m2
6.2.2.3 | Placa de acero | m2
6.2.3 | Revestimiento muros Nivel Mesanina
6.2.3.1 | Porcelanato | m2
6.2.3.2 | Fullget | m2
6.2.4 | Revestimiento muros nivel Andén
6.2.4.1 | Porcelanato | m2
6.3 | Carpintería Metálica
6.3.1 | Reubicación puerta nivel andén
6.3.1.1 | Retiro de puerta | gl
6.3.1.2 | Piezas de refuerzo Acero A36 | kg
6.3.1.3 | Instalación puerta | gl
6.3.2 | Reemplazo antepecho
6.3.2.1 | Baranda vidriada | ml
6.4 | Barnices y pinturas
6.4.1 | Terminaciones generales
6.4.1.1 | Pintura micelaneos | m2
6.5 | Cielos
6.5.1 | Nivel Mesanina
6.5.1.1 | Sistema de cielos modulares | m2
6.6 | Boletería
6.6.1 | Revestimiento exterior
6.6.1.1 | Terciado marino 19mm | m2
6.6.1.2 | Formalita 7mm y pintura | m2
6.6.2 | Revestimiento Interior
6.6.2.1 | Formalita 10mm y pintura | m2
7 | ELECTRICIDAD E ILUMINACIÓN
7.1 | Canalizaciones Electricidad
7.1.1 | CAG 3/4" | ml
7.1.2 | CAG 1 1/2" | ml
7.1.3 | CAG 2 1/2" | ml
7.2 | Cableado
7.2.1 | Freetox-Flex 2,5 mm2 | ml
7.2.2 | Freetox-Flex 10 mm2 | ml
7.2.3 | Freetox-Flex 25 mm2 | ml
7.2.4 | Freetox-Flex 50 mm2 | ml
7.3 | Equipos y Tableros
7.3.1 | Tablero General Auxiliar Ascensores Vía 1 | un
7.3.2 | Tablero Paso SAF Vía 2 | un
7.3.3 | Tablero de Alumbrado y Fuerza Asc. y Esc. Mec. | un
7.3.4 | Tablero de Alumbrado y Fuerza Ascensor N°1 | un | 1 | Por especialista ascensores
7.3.5 | Tablero de Alumbrado y Fuerza Ascensor N°2 | un | 1 | Por especialista ascensores
7.3.6 | Tablero de Alumbrado y Fuerza Ascensor N°3 | un | 1 | Por especialista ascensores
7.3.7 | Tablero de Alumbrado y Fuerza Esc. Mec. N°1 | un | 1 | Por especialista ascensores
7.3.8 | Tablero de Alumbrado y Fuerza Esc. Mec. N°2 | un | 1 | Por especialista ascensores
7.4 | Iluminación
7.4.1 | Luminaria Led | un
7.5 | Canalizaciones Corrientes Débiles
7.5.1 | CAG 3/4" | ml
8 | ALCANTARILLADO
8.1 | Modificación Alcantarillado Interior
8.1.1 | PVC Sanitario 110 L = 6 m | ml
9 | EQUIPAMIENTO
9.1 | Ascensor Mesanina-Andén | un
9.2 | Ascensor Superficie Messanina | un
10 | CAMBIO / REPOSICIÓN DE INSTALACIONES EXISTENTES
10.1 | Desinstalación y Reinstalación de Equipos Mesanina | gl
10.2 | Modificación Portones y Rejas de Acceso | un
10.3 | Suministro e instalación cortina metálica | gl
10.4 | Retiro escaleras mecánicas existentes | un
11 | ASEO GENERAL
11.1 | Aseo Diario | gl
11.2 | Aseo Final Entrega | gl
SUBTOTAL COSTO DIRECTO
| GASTOS GENERALES | %
| UTILIDADES | %
| IMPREVISTOS | %
SUBTOTAL
| IVA | %
TOTAL